## Blad1
Op 100% vol: Bepaling energie-inhoud loodaccu die doorgaans op 100% staat
	Gewenste min. capaciteit	Levensduur 10 jaar (check Cycli vs %SOC)	Maximum SOC	Minimum SOC	Effectieve opslag in procenten	Effectieve opslag	Opslagefficiency	Capaciteit	Accuspanning	Nominale capaciteit	Ontlaadfactor x c (onbekend? Vul in 0,2)	Maximale stroom	Maximaal leverbaar vermogen
	Wh	Jr.	%	%	%	Wh	%	Wh	V	Ah	x.c	A	W
1a Serviceaccu – AGM	300	10	100	50	50	600	80	750	12	63	0	13	150
2a Elektrisch koken Gelaccu	2.900	10	100	30	70	4.143	90	4.603	48	96	0	19	921
3a Motorkruiser natte tractie	49.300	10	100	20	80	61.625	85	72.500	48	1.510	0	378	18.125