## Blad1
Niet op 100%: Bepaling energie-inhoud lood- of LFP-accu die niet doorgaans op 100% staat
	Gewenste min. capaciteit	Wens levensduur	Levensduurgrafiek	Capaciteit na levensduurgrafiek	Maximum SOC	Minimum SOC	Effectieve opslag in procenten	Capaciteit na effectieve opslag	Opslagefficiency	Capaciteit na opslagefficiency	Accuspanning	Nominale capaciteit	Ontlaadfactor x c (onbekend? Vul in: 1)	Maximaal leverbare stroom	Maximaal leverbaar vermogen
	Wh	Jr.	%	Wh	%	%	%	Wh	%	Wh	V	Ah	x.c	A	W
1b Serviceaccu – LFP	300	10	80	375	80	10	70	536	99	541	13	42	1	42	541
2b Elektrisch koken LFP	2.900	10	80	3.625	80	10	70	5.179	100	5.179	51	101	1	101	5.179
3b Motorkruiser LFP	49.300	10	80	61.625	80	10	70	77.031	98	78.603	51	1.535	1	1.535	78.603
3c Motorkruiser LFP 80-100%	49.300	10	80	61.625	100	10	90	61.625	98	62.883	51	1.228	1	1.228	62.883
4 LFP-bank wedstrijdjacht	14.400	8	90	16.000	100	10	90	17.778	99	17.957	51	351	1	351	17.957
5 LFP-bank zeiljacht LFP	30.900	9	85	36.353	100	10	90	40.392	99	40.800	51	797	1	797	40.800